## Serial communications protocol
| (B). Without Monitor SN Commands |  |  |  | IDS03/53 Result
Item# | Func name | CMD | R/W options | Write value | Send Command | Return data
1 | Recall defaults | 04h | W only | always 01h [Write] | 02 6E 84 FF 04 04 01 FA 03 | 02 6E 83 FF 04 04 F8 03 03
2 | Change Brightness | 10h | R or W | [Write] | 02 6E 85 FF 04 10 00 50 56 03 | 02 6E 83 FF 04 10 04 03 03
|  |  |  | [Read] | 02 6E 83 FF 01 10 01 03 | 02 6E 87 FF 01 10 00 64 00 50 B9 03
3 | Change Contrast | 12h | R or W | [Write] | 02 6E 85 FF 04 12 00 40 48 03 | 02 6E 83 FF 04 12 06 03 03
|  |  |  | [Read] | 02 6E 83 FF 01 12 03 03 | 02 6E 87 FF 01 12 00 64 00 40 AB 03
4 | Perform Auto-Adjust | 1Eh | R or W | 00h: no action taken [Write] | 02 6E 85 FF 04 1E 00 00 14 03 | 02 6E 83 FF 01 1E 0F 03 03
|  |  |  | 01h: Auto-adjust performed [Write] | 02 6E 85 FF 04 1E 00 01 15 03 | 02 6E 83 FF 01 1E 0F 03 03
5 | Switch Input source 0x80: External VGA Port 0x40: External DP Port 0x20: External HDMI1 Port 0x10: External HDMI2 Port 0x08: External Type-C DP port 0x04: External HDMI side port 0x02: ECM-HDMI 0x01: ECM-DP | 60h | R or W | Bit 7 External VGA port [Write] |  | N/A in IDS03
|  |  |  | Bit 7 External VGA port [Read] |  | N/A in IDS03
|  |  |  | Bit 6 External DP [Write] | 02 6E 85 FF 04 60 00 40 96 03 | 02 6E 83 FF 04 60 54 03 03
|  |  |  | Bit 6 External DP [Read] | 02 6E 83 FF 01 60 51 03 | 02 6E 87 FF 01 60 00 00 00 40 95 03
|  |  |  | Bit 5 External HDMI-1 port [Write] | 02 6E 85 FF 04 60 00 20 76 03 | 02 6E 83 FF 04 60 54 03 03
|  |  |  | Bit 5 External HDMI-1 port [Read] | 02 6E 83 FF 01 60 51 03 | 02 6E 87 FF 01 60 00 00 00 20 75 03
|  |  |  | Bit 4 External HDMI2 port [Write] | 02 6E 85 FF 04 60 00 10 66 03 | 02 6E 83 FF 04 60 54 03 03
|  |  |  | Bit 4 External HDMI2 port [Read] | 02 6E 83 FF 01 65 56 03 | 02 6E 87 FF 01 65 00 00 00 10 6A 03
|  |  |  | Bit 3 External USB-C port [Write] | 02 6E 85 FF 04 60 00 08 5E 03 | 02 6E 83 FF 04 60 54 03 03
|  |  |  | Bit 3 External USB-C port [Read] | 02 6E 83 FF 01 60 51 03 | 02 6E 87 FF 01 60 00 00 00 08 5D 03
Bit0 ECM port [Write]
6 | Adjust Audio volume by percentage | 61h | R or W | (First Byte=00h Increase) [Write] | 02 6E 85 FF 04 61 00 20 77 03 | 02 6E 83 FF 04 61 55 03 03
|  |  |  | (First Byte=00h Increase) [Read] | 02 6E 83 FF 01 61 52 03 | 02 6E 85 FF 01 61 64 52 0A 03
|  |  |  | (First Byte=01h Reduce) [Write] | 02 6E 85 FF 04 61 01 20 78 03 | 02 6E 83 FF 04 61 55 03 03
|  |  |  | (First Byte=01h Reduce) [Read] | 02 6E 83 FF 01 61 52 03 | 02 6E 85 FF 01 61 64 32 EA 03
7 | Change Audio volume | 62h | R or W | [Write] | 02 6E 85 FF 04 62 00 60 B8 03 | 02 6E 83 FF 04 62 56 03 03
|  |  |  | [Read] | 02 6E 83 FF 01 62 53 03 | 02 6E 87 FF 01 62 00 64 00 60 1B 03
8 | Switch Input source 0x80: External VGA Port 0x40: External DP Port 0x20: External HDMI1 Port 0x10: External HDMI2 Port 0x08: External Type-C DP port 0x04: External HDMI side port 0x02: ECM-HDMI 0x01: ECM-DP | 65h | R or W | Bit 7 External VGA port [Write] |  | N/A in IDS03
|  |  |  | Bit 7 External VGA port [Read] |  | N/A in IDS03
|  |  |  | Bit 6 External DP [Write] | 02 6E 85 FF 04 65 00 40 9B 03 | 02 6E 83 FF 04 65 59 03 03
|  |  |  | Bit 6 External DP [Read] | 02 6E 83 FF 01 65 56 03 | 02 6E 87 FF 01 65 00 00 00 40 9A 03
|  |  |  | Bit 5 External HDMI-1 port [Write] | 02 6E 85 FF 04 65 00 20 7B 03 | 02 6E 83 FF 04 65 59 03 03
|  |  |  | Bit 5 External HDMI-1 port [Read] | 02 6E 83 FF 01 65 56 03 | 02 6E 87 FF 01 65 00 00 00 20 7A 03
|  |  |  | Bit 4 External HDMI2 port [Write] | 02 6E 85 FF 04 65 00 10 7B 03 | 02 6E 83 FF 00 65 55 03 03
|  |  |  | Bit 4 External HDMI2 port [Read] | 02 6E 83 FF 01 65 56 03 | 02 6E 87 FF 01 65 00 00 00 10 6A 03
|  |  |  | Bit 3 External USB-C port [Write] | 02 6E 85 FF 04 65 00 08 63 03 | 02 6E 83 FF 04 65 59 03 03
|  |  |  | Bit 3 External USB-C port [Read] | 02 6E 83 FF 01 65 56 03 | 02 6E 87 FF 01 65 00 00 00 08 62 03
|  |  |  | Bit0 ECM port [Write] | 02 6E 85 FF 04 65 00 00 6B 03
9 | FAN Status | ADh | R or W | 00: Turn off Fan function [Write] | 02 6E 85 FF 04 AD 00 00 A3 03 | No fan support in IDS03
|  |  |  | 00: Turn off Fan function [Read] | 02 6E 83 FF 01 AD 9E 03 | No fan support in IDS03
|  |  |  | 01: Turn on Fan function withmin Fan speed [Write] | 02 6E 85 FF 04 AD 00 01 A4 03 | No fan support in IDS03
|  |  |  | 01: Turn on Fan function withmin Fan speed [Read] | 02 6E 83 FF 01 AD 9E 03 | No fan support in IDS03
|  |  |  | 02: Turn on Fan function with Max Fan speed [Write] | 02 6E 85 FF 04 AD 00 02 A5 03 | No fan support in IDS03
|  |  |  | 02: Turn on Fan function with Max Fan speed [Read] | 02 6E 83 FF 01 AD 9E 03 | No fan support in IDS03
10 | System Temp | B1h | R |  | 02 6E 83 FF 01 B1 A2 03 | 02 6E 84 FF 01 B1 1F C2 03
11 | Get Lifetime Information | C0h | R |  | 02 6E 83 FF 01 C0 B1 03 | 02 6E 87 FF 01 C0 03 E9 00 9C 3D 03
12 | Control Touch Functionality | C7h | R or W | 00h (turn touch off) [Write] | 02 6E 84 FF 04 C7 00 BC 03 | 02 6E 83 FF 04 C7 BB 03 03
|  |  |  | 00h (turn touch off) [Read] | 02 6E 83 FF 01 C7 B8 03 | 02 6E 84 FF 01 C7 00 B9 03
|  |  |  | 01h (turn touch on) [Write] | 02 6E 84 FF 04 C7 01 BD 03 | 02 6E 83 FF 04 C7 BB 03 03
|  |  |  | 01h (turn touch on) [Read] | 02 6E 83 FF 01 C7 B8 03 | 02 6E 84 FF 01 C7 01 BA 03
13 | Control System Power | D6h | R or W | 04h (turn system off) [Write] | 02 6E 84 FF 04 D6 04 CF 03
|  |  |  | 04h (turn system off) [Read] | 02 6E 83 FF 01 D6 C7 03
|  |  |  | 01h (turn system on) [Write] | 02 6E 85 FF 04 D6 01 CD 03
|  |  |  | 01h (turn system on) [Read] | 02 6E 83 FF 01 D6 C7 03 | 02 6E 84 FF 01 D6 01 C9 03
|  |  |  | 05h Turn off BackLight [Write] | 02 6E 85 FF 04 D6 05 D1 03 | 02 6E 83 FF 04 D6 CA 03 03
|  |  |  | 05h Turn off BackLight [Read] | 02 6E 83 FF 01 D6 C7 03 | 02 6E 84 FF 01 D6 05 CD 03
14 | Get Serial Numbers | E2h | R | [Read] | 02 6E 83 FF 01 E2 D3 03 | 02 6E 8D FF 01 E2 49 32 30 48 30 30 32 37 33 34 00 03
15 | Alarm | EAh | R | 00: No alarm 01: No support alarm sensor [Read] 02: Temp over spec 03: BL breakdown 04: Fan stop | 02 6E 83 FF 01 EA DB 03 | 02 6E 84 FF 01 EA 00 DC 03
16 | Get Command Set | F3h | R | [Read] | 02 6E 83 FF 01 F3 E4 03 | 02 6E 91 FF 01 F3 04 10 12 60 61 62 65 B1 C0 C7 D6 E2 EA F3 6D 03